## Falcon 125
Falcon ATV spare parts cataloge
汽油机总成 /化油器/空滤器/排气管 Engine
NO. | Parts NO. | Chinese Name | English Name | Spec
1 | 211017022002 | 汽油机 | Engine | 上置电机_自动离合
2 | 404008004002 | 盖型螺母 | nut for fixing exhaust pipe | M6X22mm(GB/T 923)
3 | 302004002001 | 排气管接口垫片 | gasket for exhause pipe | ￠32mm
4 | 302002080001 | 排气管 | exhause pipe | AGA-6A_双段式_排气管压扁式_高温烤漆
5 | 302003145001 | 消声器 | muffler | AGA-6A_￠28铁筒_总长280_高温烤漆_带防烫片
6 | 401001053002 | 六角法兰面螺栓-加大系列-B级 | bolt | M8X30mm_8.8级(GB/T 5789)
7 | 401001046002 | 六角法兰面螺栓-加大系列-B级 | bolt | M8X16mm_8.8级(GB/T 5789)
8 | 405006050003 | 平垫圈 | washer | ￠8X￠22X2
9 | 319058001001 | 消声器固定外胶垫 | rubber washer | AGA-6A_橡胶_￠25X5_￠20X2_内径￠16
10 | 319001115001 | 衬套 | spacer | ￠9X￠12X12mm_铁
11 | 602003073002 | 消声器固定座 | muffler fixing plate | AGA-6A
12 | 319062001001 | 消声器固定内胶垫 | rubber washer | AGA-6A_橡胶_￠25X5_￠16X7_内径￠12
13 | 404004002002 | 粗牙全金属六角法兰面锁紧螺母 | nut | M8(GB/T 6187.1)
14 |  | 六角法兰面螺栓 | bolt | M6X22mm
15 | 259537001001 | 进气管 | intake pipe | ZJ43
16 |  | 进气管隔热垫 | gasket (rubber )
17 | 301014149002 | 化油器 | carburetor | PZ22-9
18 | 301021040001 | 空气滤清器 | air filter | 铁丝网-口径38mm_带抱箍_(铁丝网长度70mm)
19 |  | 进气管纸垫 | gasket ( paper )
20 | 401002103001 | 六角法兰面螺栓-加大系列-B级 | bolt | M8X145-F_10.9级(GB/T5789)
21 | 401001049002 | 六角法兰面螺栓-加大系列-B级 | bolt | M8X20mm_8.8级(GB/T 5789)
22 | 303210001002 | 发动机上支架 | engine fixing bracket ( top ) | AGA-6A
23 | 319019013001 | 缓冲套 | Rubber buffer sleeve | φ8.2Xφ20X16X19mm
24 | 404004002002 | 粗牙全金属六角法兰面锁紧螺母 | nut | M8(GB/T 6187.1)
25 | 319019008001 | 后叉缓冲套 | Rubber buffer sleeve | φ12Xφ24X40X42mm
26 | 404004002002 | 粗牙全金属六角法兰面锁紧螺母 | nut | M8(GB/T 6187.1)
27 | 303209001002 | 发动机后支架 | engine fixing bracket ( rear ) | AGA-6A
28 | 401001029001 | 六角法兰面螺栓-加大系列-B级 | bolt | M8X1.25X105-F_8.8级(GB/T 5789)
29 | 259383004001 | 挂挡杆 | gear shifter | 224#
30 | 401002063001 | 六角法兰面螺栓细牙小系列 | bolt | M12X1.25X80-F_8.8级(GB/T 5789)
31 | 303213001001 | 发动机固定缓冲套 | Rubber buffer sleeve | AGA-6A_长安之星后托臂衬套_φ12.2Xφ52.5X40X60mm
32 | 303211001002 | 发动机下支架 | engine fixing bracket (bottom ) | AGA-6A
33 | 401003005002 | 外六角螺栓 | bolt | M8X25mm_8.8级
34 | 318019002002 | 止退片 | anti loose bracket | AGA-2A_钢板1.0mm_固定汽油机底部螺栓用
35 | 303212001001 | 发动机固定胶垫 | Rubber buffer sleeve | AGA-6A_长安SC110发动机胶垫
36 | 404005004002 | 细牙全金属六角法兰面锁紧螺母 | nut | M12X1.25(GB/T 6187.2)
37 | 404005003002 | 细牙全金属六角法兰面锁紧螺母 | nut | M10X1.25(GB/T 6187.2)
电器件 Electronic Parts
NO. | Parts NO. | Chinese Name | English Name | Spec
1 | 315007238001 | 主电缆 | wiring harness | AGA-12A_电池中置、带日行灯和防盗器接口、带仪表接口_普通插件
2 | 601001430002 | 点火器固定座 | fixing bracket for CDI | AGA-6A
3 | 403013039001 | 十字槽盘头自攻螺钉 | screw | ST4.2X12
4 | 315001053001 | 点火器 | CDI | AC21-002J_12V_5孔插件_配横插双孔固定胶套
5 | 601001431002 | 继电器固定座 | fixing bracket for Relay | AGA-6A
6 | 315005010001 | 继电器 | relay | AJ32-301AJ_通用_不带橡胶护套
7 | 315006005001 | 后加液免维护电池 | battery | 12V5Ah_长宽高112X70X106_出口型_英文版(带使用说明)
8 | 609003022005 | 电池压板 | fixing bracket for battery | AGA-6A
9 | 403004009002 | 内六角平圆头螺钉 | screw | M6X12mm_4.8级_圆头直径12mm(GB/T70.2)
10 | 404004001003 | 粗牙全金属六角法兰面锁紧螺母 | nut | M6(GB/T 6187.1)
11 | 405006040002 | 平垫圈 | washer | ￠6X￠16X1.5
12 | 319016030001 | 橡胶垫圈 | rubber washer | ￠25X￠10X3.3_半圆凸台￠15X￠10X5
13 | 405006050003 | 平垫圈 | washer | ￠8X￠22X2
14 | 319002027001 | 衬套 | spacer | ￠6.2X￠12X10(￠7.5X￠7)_铁
15 | 404004001003 | 粗牙全金属六角法兰面锁紧螺母 | nut | M6(GB/T 6187.1)
16 | 318006010001 | 回复反射器(反光片) | reflector | 欧202M612_塑料_方形
17 | 316020038001 | 后尾灯 | tail light | LED灯-CH-2004黑壳透明罩,WAMA 81-A002.线长：500mm.
18 | 405006034002 | 平垫圈 | washer | ￠5X￠16X1.5
19 | 315002004003 | 调压整流器 | rectifier | DT07-001_70全波调压器_四孔插件_6.8插片
20 | 315003050001 | 高压包 | coil | CG01-026J_12V_2.8插片2孔插件_橡胶高压包帽_配C7RTC/CR7TC_高压线长200mm
21 | 404004001003 | 粗牙全金属六角法兰面锁紧螺母 | nut | M6(GB/T 6187.1)
22 | 401001009002 | 六角法兰面螺栓-加大系列-B级 | bolt | M6X20mm_8.8级(GB/T 5789)
23 | 404004001003 | 粗牙全金属六角法兰面锁紧螺母 | nut | M6(GB/T 6187.1)
24 | 316009005004 | 电喇叭 | horn | 12V
25 | 303217001001 | 中置电池盒 | battery case | AGA-6A_重0.154kg_共丙新料_T30S
26 | 319016045001 | 消声器缓冲套 | Rubber buffer sleeve for muffler | AGA_￠8X￠27X9
27 | 404004001003 | 粗牙全金属六角法兰面锁紧螺母 | nut | M6(GB/T 6187.1)
28 | 316008007001 | 电门锁 | key ignition | 四线二档(通用)
29 | 401001011002 | 六角法兰面螺栓-加大系列-B级 | bolt | M6X25mm_8.8级(GB/T 5789)
车架及附件 Frame
NO. | Parts NO. | Chinese Name | English Name | Spec
1 | 319016043001 | 橡胶塞 | Rubber plug | AGA-3_￠16
2 | 303074043002 | FS前保险杠_喷塑磨砂黑 | front bumper bracket | AGA-12A
3 | 304098001001 | 前保险杠装饰罩 | front bumper cover | AGA-12A_重161g
4 | 401001038002 | 六角法兰面螺栓细牙小系列 | bolt | M8X115-F_8.8级(GB/T 5789)
5 | 401001049002 | 六角法兰面螺栓-加大系列-B级 | bolt | M8X20mm_8.8级(GB/T 5789)
6 | 404004002002 | 粗牙全金属六角法兰面锁紧螺母 | nut | M8(GB/T 6187.1)
7 | 405006034002 | 平垫圈 | washer | ￠5X￠16X1.5
8 | 403013046001 | 十字槽盘头自攻螺钉 | screw | GB/T845 ST4.2X19 F型
9 | 404005003002 | 细牙全金属六角法兰面锁紧螺母 | nut | M10X1.25(GB/T 6187.2)
10 | 303010069003 | 整体式踏脚右 | Right foot protector | AGA-2C
11 | 401002038001 | 六角法兰面螺栓细牙小系列 | bolt | M10X65mm_8.8级(GB/T 5789)
12 | 303010007050 | 脚蹬 | footpeg | AGA-2A
13 | 401002019001 | 六角法兰面螺栓细牙小系列 | bolt | M10X1.25X55-F_8.8级(GB/T 5789)
14 | 303080015002 | 前塑件支架右 | fix bracket -- right | AGA-12A
15 | 303002134006 | 车架总成 | frame(Blue） | AGA-2C/11A车型_后脚刹_电池中置
16 | 602003080002 | 后挡泥板固定片 | fix bracket | AGA-11A_冷轧钢板2.0mm
17 | 401001007002 | 六角法兰面螺栓-加大系列-B级 | bolt | M6X16mm_8.8级(GB/T 5789)
18 | 404004001003 | 粗牙全金属六角法兰面锁紧螺母 | nut | M6(GB/T 6187.1)
19 | 319016015001 | 排气管橡胶塞 | rubber plug | ￠16X￠22X16.5mm
20 | 401001049002 | 六角法兰面螺栓-加大系列-B级 | bolt | M8X20mm_8.8级(GB/T 5789)
21 | 404004002002 | 粗牙全金属六角法兰面锁紧螺母 | nut | M8(GB/T 6187.1)
22 | 303218001002 | 后尾架_喷塑红色(色号PT032C) | rear hand holder | AGA-2C/11A
23 | 303080015002 | 前塑件支架左 | fix bracket --left | AGA-12A
24 | 303010027003 | 整体式踏脚左 | Left foot protector | AGA-2C
25 | 401001032002 | 六角法兰面螺栓-加大系列-B级 | bolt | M8X1.25X45-F_8.8级(GB/T5789)
26 | 404004002002 | 粗牙全金属六角法兰面锁紧螺母 | nut | M8(GB/T 6187.1)
27 | 314001071002 | 后货架 | rear carrier | AGA-6A
后悬架 rear bridge
NO. | Parts NO. | Chinese Name | English Name | Spec
1 | 306005152002 | 后叉 | rear swing arm | AGA-6A车型
2 | 404005003002 | 细牙全金属六角法兰面锁紧螺母 | bolt | M10X1.25(GB/T 6187.2)
3 | 303057004002 | 链条张紧轮支架 | chain roller bracket | AGA-6A_铁钢板4mm
4 | 601001429001 | 张紧轮支架固定隔套 | spacer | AGA-6A_￠14X1.5X21.5
5 | 409002008001 | 深沟球轴承 | bearing | 61900Z(6900Z)(d=10,D=22,B=6)(GB/T 276-1994)
6 | 319007008001 | 链条张紧轮扭簧 | spring | AGA-6A_￠2.5_内径￠19_有效圈数3圈
7 | 401001003001 | 六角法兰面螺栓-加大系列-B级 | bolt | M10X1.25X45-F_8.8级(GB/T5789)
8 | 311005005001 | 链条张紧轮 | chain roller | AGA-6A_重0.018kg
9 | 405002007001 | 轴用弹性挡圈 | Circlip for shaft | 10(GB/T 894.1-1986)
10 | 401001007002 | 六角法兰面螺栓-加大系列-B级 | bolt | M6X16mm_8.8级(GB/T 5789)
11 | 304087001001 | 链条罩 | chain cover | AGA-6A_重0.152kg
12 | 311001047001 | 链条 | chain | 428H-94节_SFR
13 | 304034013001 | 后叉保护套 | rubber protector for swing arm | AGB37-6_橡胶
14 | 403004009002 | 内六角平圆头螺钉 | screw | M6X12mm_4.8级_圆头直径12mm(GB/T70.2)
15 | 401002060002 | 六角法兰面螺栓细牙小系列 | middle axle | M12X1.25X280mm_8.8级_带螺母(GB/T 16674.2)
16 | 319041001001 | 后平叉粉末冶金衬套 | spacer | AGA-16_￠26X￠20X16.5
17 | 603001101001 | 后叉左衬管 | inner spacer (left) | AGA-6A_￠20X￠12.2X99_调质_磨外圆
18 | 318034001002 | 黄油嘴 | Grease nipple | M6
19 | 401001003001 | 六角法兰面螺栓-加大系列-B级 | bolt | M10X1.25X45-F_8.8级(GB/T5789)
20 | 306001114001 | 后减震器 | Rear shock absorber | AGA-6A_弹簧￠8.5_￠38筒_安装孔￠10.2_长度315mm
21 | 404005003002 | 细牙全金属六角法兰面锁紧螺母 | nut | M10X1.25(GB/T 6187.2)
22 | 603001102001 | 后叉右衬管 | inner spacer (right) | AGA-6A_￠20X￠12.2X74_调质_磨外圆
23 | 303203001001 | 拖车球 | trailer ball | 1-7/8'_螺杆M19X1.5X50mm_带螺母和弹垫
24 | 401002108001 | 六角法兰面螺栓 | bolt | M10X1.25X85mm_8.8级
25 | 303200003002 | 拖车球支架 | fixing bracket for trailer ball | AGA-6A
26 | 404005003002 | 细牙全金属六角法兰面锁紧螺母 | nut | M10X1.25
27 | 304029002001 | 后桥保护板 | protector for rear bridge | AGA-6A_重0.252kg
28 | 401001007002 | 六角法兰面螺栓-加大系列-B级 | bolt | M6X16mm_8.8级(GB/T 5789)
后桥组件 Rear axle assy
NO. | Parts NO. | Chinese Name | English Name | Spec
1 | 319014007001 | 轮轴防尘套 | dust cover | (￠42X￠52X42mm)_橡胶件
2 | 407005006002 | 开口销 | cotter | ￠2.5X40mm(GB/T 91-2000)
3 | 404011005002 | 六角开槽薄螺母细牙A和B级 | nut | M16X1.5(GB/T9459)
4 | 319014005001 | 轮轴防尘盖-铁 | washer | (大防尘盖)φ16Xφ47X0.8
5 | 405006022002 | 平垫圈 | washer | ￠16X￠30X2.5
6 | 306014003002 | 后轮法兰座_电泳黑色 | hub for rear wheel | AGA-2A_四孔固定中心孔距M10X110mm_配合锥度大端不带台阶的后桥
7 | 306024002001 | 后轴螺母 | nut | AGA-6A_内孔M27X1.5
8 | 401001046002 | 六角法兰面螺栓 | bolt | M8X16_8.8级
9 | 311003069001 | 后链轮_镀白锌 | driven sporcket | 428-37T_内孔48mm_孔距68mm
10 | 318017005001 | 止退片 | anti-loose plate | ￠27内孔_厚度1MM
11 | 308023002002 | 链轮法兰_电泳黑色 | bracket for driven sprocket | AGA-6A_内花键28zX1m_链轮安装孔4-M8_安装孔距68mm_链轮中心孔凸台￠48
12 | 319018012001 | 后桥油封 | oil seal | ￠35X￠55X8
13 | 409002031001 | 深沟球轴承（后桥轴承） | bearing | GB/T 276_6006(d=30,D=55,B=13)
14 | 408001001001 | 平键 | key | 5X5X30(GB/T 1096-1979)
15 | 306023003004 | LY后桥轴_电泳黑 | rear axle | AGA-6A_长740mm_两端螺纹M16X1.5
17 | 405003011004 | 标准型弹簧垫圈 | spring washer | ￠8
18 | 308004039001 | 后碟刹盘_本色 | rear brake disc | ￠180X3.5mm_￠8.5-4孔安装，定位内孔￠48.5mm
19 | 308022002002 | 碟刹盘法兰_电泳黑色 | bracket for rear brake disc | AGA-6A_内花键31zX1m_碟刹盘安装孔4-M8_安装孔距68mm_碟刹盘中心孔凸台￠48
20 | 405002009001 | 轴用弹性挡圈 | Circlip | 65(GB/T 894.1-1986)
21 | 405002008001 | 轴用弹性挡圈 | Circlip | 80(GB/T 894.1-1986)
22 | 306012009002 | 后桥铝筒_氧化本色 | rear bridge hub ( aluminium) | AGA-6A_铝压铸件_外圆￠80_长152mm_轴承档￠55
23 | 308037001001 | 碟刹盘法兰隔套 | spacer | AGA-6A_￠35X￠2.0X10
24 | 306022003001 | 后桥轴承隔套 | inner spacer | AGA-6A_￠35X2.0X98.5_正中加焊磁钢固定套￠41X2.9X15_磁钢安装孔￠6均布
前摇臂组件 Front A arm
NO. | Parts NO. | Chinese Name | English Name | Spec
1 | 319014007001 | 轮轴防尘套 | dust cover | (￠42X￠52X42mm)_橡胶件
2 | 407005006002 | 开口销 | cotter | ￠2.5X40mm(GB/T 91-2000)
3 | 404011004001 | 六角开槽薄螺母细牙A和B级 | nut | M14X1.5(GB/T9459)
4 | 319014005001 | 轮轴防尘盖-铁 | washer | (大防尘盖)φ16Xφ47X0.8
5 | 405006015001 | 平垫圈 | washer | ￠14X￠22X3
6 | 305017006003 | JK前轮法兰组件_电泳黑色 | front wheel hub | AGA-6A_轮毂固定螺栓4-M8X30_安装孔距88mm_轮毂中心孔凸台￠66_含油封20X47X7、油封22X35X6、轴承6303、轴承6003、中间隔套￠22X2.0X27和边隔套￠22X2.0X11.5
7 | 305018010002 | JK可调球头_镀白锌 | joint ball | AGA-16_球头杆锥度为1:8_螺杆为M16X1.5X75
8 | 404005003002 | 细牙全金属六角法兰面锁紧螺母 | nut | M10X1.25(GB/T 6187.2)
9 | 305011011002 | 前减震器(WXMH)_白弹簧黑头 | front shock absorber | AGA-6_弹簧￠7_安装孔￠10.2_长度295mm
10 | 401001003001 | 六角法兰面螺栓-加大系列-B级 | bolt | M10X1.25X45-F_8.8级(GB/T5789)
11 | 404005003002 | 细牙全金属六角法兰面锁紧螺母 | nut | M10X1.25(GB/T 6187.2)
12 | 305018019001 | 前摇臂防尘盖 | washer | (小防尘盖)φ10.5Xφ28X1
13 | 319042001001 | 摇臂粉末冶金衬套 | spacer | AGA-16_￠20X￠15X13
14 | 318034001002 | 黄油嘴 | grease nipple | M6
15 | 305012025009 | 上摇臂_喷塑蓝色(色号PT286C) | Top A arm(Blue) | AGA-6A车型
16 | 604015001001 | 上摇臂衬管 | inner spacer | AGA-6A_￠15X￠10.5X141_磨外圆
17 | 401002007002 | 六角法兰面螺栓细牙小系列 | bolt | M10X1.25X170mm_8.8级_带螺母(GB/T 16674.2)
18 |  | 防松螺母 | nut | M16X1.5
19 |  | 标准型弹簧垫圈 | spring washer | ￠16
20 |  | 六角螺母 | nut | M16X1.5
21 | 601064001001 | 摇臂衬管 | inner spacer | AGA-16_Φ15X2.5X51_磨外圆
22 | 401002093001 | 六角法兰面螺栓 | bolt | M10X1.25X75mm_8.8级
23 | 305013025016 | 下摇臂_喷塑蓝色(色号PT286C) | Bottom A arm（Blue） | AGA-6A车型
24 | 405003001004 | 标准型弹簧垫圈 | spring washer | ￠10
25 |  | 开槽螺母 | nut | M10X1.25
26 | 407005003001 | 开口销 | cotter | ￠1.5X30
27 | 305015046002 | JK转向节左_电泳黑色 | knuckle-left | AGA-6A_水冷中孔_转向臂长59_球头杆固定孔锥度为1:8_前碟刹器固定孔距63mm
| 305015047002 | JK转向节右_电泳黑色 | knuckle-right | AGA-6A_水冷中孔_转向臂长59_球头杆固定孔锥度为1:8_前碟刹器固定孔距63mm
28 | 403011021003 | 十字槽沉头螺钉 | screw | M6X12mm_4.8级(GB/T819.1)
29 | 308002026001 | 前碟刹盘_本色 | front brake disc | ￠130X3.5mm_￠6.8-6孔安装，定位内孔￠47.3mm
轮胎 tire
NO. | Parts NO. | Chinese Name | English Name | Spec
1 | 404006005003 | 非金属嵌件六角锁紧螺母 | nut | M8[GB/T 889.1-2000]
2 | 405006050003 | 平垫圈 | washer | ￠8X￠22X2
3 | 307003036019 | 前轮毂_黑色 | front rim | φ8.5Xφ88_中心孔φ67.5_4.5X8 配190X70-8前轮胎
4 | 307005156001 | 前轮胎 | front tire | JUNKAI标识_19X7.00-8(180/80-8)_新蝴蝶花
5 | 401002016001 | 六角法兰面螺栓细牙小系列 | bolt | M10X1.25X25-F_8.8级(GB/T 5789)
6 | 405003001004 | 标准型弹簧垫圈 | spring washer | ￠10(GB/T 93)
7 | 405006006002 | 平垫圈 | washer | ￠10X￠20X1.5
8 | 307004034015 | 后轮毂 | rear rim | φ10.5Xφ110_中心孔φ90_6.0X8 配180X95-8后轮胎
9 | 307005157001 | 后轮胎 | rear tire | JUNKAI标识_18X9.5-8(240/50-8)_新蝴蝶花
方向柱组件 steering stem
NO. | Parts NO. | Chinese Name | English Name | Spec
1 | 310023053002 | FS方向柱_喷塑磨砂黑 | steering stem | AGA-6A
2 | 401002022001 | 六角法兰面螺栓细牙小系列 | bolt | M10X1.25X60-F_8.8级(GB/T 5789)
3 | 319053001002 | 方向柱锁扣加强片 | bracket | 钢板1.5mm
4 | 319001265001 | 方向柱锁扣衬套 | spacer | ￠10.5X￠14X42
5 | 310039003001 | 方向柱锁扣 | fixing part for steering stem | AGA-2A_14mmX51mm_内孔￠32_可发性聚苯乙烯
13 | 404005003002 | 细牙全金属六角法兰面锁紧螺母 | nut | M10X1.25(GB/T 6187.2)
14 | 305016015001 | 转向拉杆 | turning lever | 空心螺杆长220mm_带两个开槽螺母M10X1.25
15 | 405006006002 | 平垫圈 | washer | ￠10X￠20X1.5
16 | 405003001004 | 标准型弹簧垫圈 | spring washer | ￠10(GB/T 93)
17 |  | 六角开槽螺母 | nut | M10X1.25
18 | 407005002001 | 开口销 | cotter | ￠1.5X20mm(GB/T 91-2000)
19 | 405006011002 | 平垫圈 | washer | ￠12X￠18X1.5
20 | 405003002002 | 标准型弹簧垫圈 | spring washer | ￠12(GB/T 93)
21 | 407005002001 | 开口销 | cotter | ￠1.5X20mm(GB/T 91-2000)
22 | 404007002002 | 非金属嵌件六角锁紧螺母 | nut | M12X1.25(GB/T 6183.2)
23 | 601001391001 | 方向柱隔套 | spacer | ￠20X2.0X15mm
24 | 319018027001 | 油封 | oil seal | ￠20X￠32X5mm
25 | 409006001001 | 调心球轴承 | bearing | 1202(GB/T281-2013)
26 | 405002006001 | 孔用弹性挡圈 | circlip | 35(GB/T 893.1-1986)
27 | 319018026001 | 油封 | oil seal | ￠20X￠35X7mm
方向把组件/制动系统 Handlebar assy
NO. | Parts NO. | Chinese Name | English Name | Spec
1 | 310014008001 | 风门线_黑色 | choke cable | 738X800mm_自由行程62mm
2 | 310013045001 | 油门线_黑色 | throttle cable | 管长720mm_自由行程90mm
3 | 316004016002 | 紧急熄火开关_黑色 | Safety switch | AGA-2_带橡胶螺纹拉线_电线长700mm
4 | 316001022001 | 组合开关_黑色 | main switch | AGA-6A_佳佛雷左开关_功能：熄火_启动_喇叭_带风门支架_无转向,_无变光
5 | 310003024003 | 手把套 | grips | 总长L=115mm_内孔￠22mm_深度L=112mm_法兰￠47mm_TPE料_G39
6 | 404004001003 | 粗牙全金属六角法兰面锁紧螺母 | nut | M6(GB/T 6187.1)
7 | 401001011002 | 六角法兰面螺栓-加大系列-B级 | bolt | M6X25mm_8.8级(GB/T 5789)
8 | 404007001002 | 非金属嵌件六角锁紧螺母细牙 | nut | M10X1.25(GB/T 6183.2)
9 | 403005042002 | 内六角圆柱头螺钉 | screw | M6X20mm_4.8级(GB/T70.1)
10 | 310031019050 | FS后刹踏杆_喷塑磨砂黑 | rear brake lever | AGA-2A
11 | 310032002003 | 后刹踏杆铝头 | tip for the rear brake lever | APL-1
12 | 319011022003 | LJ后刹踏杆螺栓_镀彩锌 | fixing bolt for rear brake lever | AGA-6A_￠18X4_￠12X21_M10X1.25X32_调质处理
13 | 405004001001 | 波形弹性垫圈 | wave spring washer | ￠12X￠18X0.4(GB/T 955-1987)
14 |  | 圆柱销 | pin | ￠6X20mm
15 | 407005002001 | 开口销 | cotter | ￠1.5X20mm(GB/T 91-2000)
16 | 403011021003 | 十字槽沉头螺钉 | screw | M6X12mm_4.8级(GB/T819.1)
17 | 318001026002 | 后刹油管卡扣 | clip for brake tubing | APOLLO_材料ABS_16.5X125-￠6.6-55mm
18 | 308008118001 | 后碟刹器_黑色 | rear brake assy | AGA-6A_油管长500mm_如意左黑色下泵_顶杆长70mm_带机械驻车,油管长500mm_200mm长硬黑护套_带液压开关电线长300mm公盒
19 | 401002016001 | 六角法兰面螺栓细牙小系列 | bolt | M10X1.25X25-F_8.8级(GB/T 5789)
20 | 405003001004 | 标准型弹簧垫圈 | spring washer | ￠10(GB/T 93)
21 | 405006006002 | 平垫圈 | washer | ￠10X￠20X1.5
22 | 310129001002 | 后碟刹器固定座 | mounting bracket for rear brake | AGA-6A_带后碟刹器固定隔套
23 | 405006049002 | 平垫圈 | washer | ￠8X￠16X2
24 | 405003011004 | 标准型弹簧垫圈 | spring washer | ￠8(GB/T 93)
25 | 401001051002 | 六角法兰面螺栓-加大系列-B级 | bolt | M8X25mm_8.8级(GB/T 5789)
26 | 318001030001 | 制动油管卡扣 | clip for brake tubing | AGA-2A款_PA66料_固定孔直径19mm_油管固定孔直径10mm
27 | 401001051002 | 六角法兰面螺栓-加大系列-B级 | bolt | M8X25mm_8.8级(GB/T 5789)
28 | 405003011004 | 标准型弹簧垫圈 | spring washer | ￠8(GB/T 93)
29 | 401001053002 | 六角法兰面螺栓-加大系列-B级 | bolt | M8X30mm_8.8级(GB/T 5789)
30 | 404004002002 | 粗牙全金属六角法兰面锁紧螺母 | nut | M8(GB/T 6187.1)
31 | 310019019001 | 方向把卡座 | handlebar holder set | AGA-3_四件套_锁φ22
32 | 310001077051 | FS方向把_喷塑磨砂黑 | handlebar | AGA-6_配朝泰组合开关_直径22mm-2.5mm_护手套状态_无横杆_
33 | 401001036002 | 六角法兰面螺栓-加大系列-B级 | bolt | M8X1.25X60-F_8.8级(GB/T5789)
34 | 308001185001 | 前碟刹器_黑色 | front disc brake | AGA-6A_右刹把_078上泵_如意左右黑色下泵_一拖二_,主油管长550_分油管长550_配前刹开关线长600mm公盒
35 | 310007007002 | 油门座_黑色 | throttle house | AGA-2A_独立加油器总成
36 | 310047028001 | 机械左刹把_喷塑黑色 | Mechanical left brake lever | 大江（带卡）刹把_不带刹车灯线
塑件/前大灯 Plastic body & Head light
NO. | Parts NO. | Chinese Name | English Name | Spec
1 | 304095001001 | 左装饰罩 | left cover | AGA-12A_重97g
2 | 304096001001 | 右装饰罩 | right cover | AGA-12A_重97g
3 | 403013039001 | 十字槽盘头自攻螺钉 | screw | GB/T845 ST4.2X12 F型
4 | 316025034001 | 左前大灯_本色 | Head light (Left) | AGA-12A_LED大灯_日行灯_普通插件_带DOT认证标识
| 316024036001 | 右前大灯_本色 | Head light (Right) | AGA-12A_LED大灯_日行灯_普通插件_带DOT认证标识
5 | 304003008002 | 右前侧板_黑色 | Front right side plastic body | AGA-12A_聚丙烯_台塑3204_重230克
6 | 304097001001 | 头罩 | haed cover | AGA-12A_重42g
7 | 404018001001 | 法兰防滑螺母 | nut | `M6(防滑花纹)_GB6177
8 | 319016024001 | 橡胶垫片 | rubber washer | ￠6X￠16X2.5
9 | 405006040002 | 平垫圈 | washer | ￠6X￠16X1.5
10 | 403014007002 | 十字大扁头螺钉 | screw | M6X20mm_4.8级
11 | 313001228001 | 座垫 | seat | AGA-12A
12 | 304043014012 | 后车体 | rear plastic body | Sniper Sport_AGA-11
13 | 304002007002 | 左前侧板_黑色 | Front left side plastic body | AGA-12A_聚丙烯_台塑3204_重230克
14 | 304044012002 | 前车体 | front plastic body | AGA-12A_聚丙烯_台塑3204_重792克
油箱 Fuel tank
NO. | Parts NO. | Chinese Name | English Name | Spec
1 | 312001033002 | 铁油箱_黑色 | fuel tank | AGA-2 塑料油箱(带油箱盖)
2 | 401001009002 | 六角法兰面螺栓-加大系列 | bolt | M6X20mm_8.8级(GB/T 5789)
3 | 404004001003 | 粗牙全金属六角法兰面锁紧螺母 | nut | M6(GB/T 6187.1)
4 | 319005003001 | 钢带环箍卡扣 | clip | ￠9X8X0.8
5 | 312004008001 | 复合油管 | fuel tubing | ￠4.5X￠8.5mm
6 | 312003006001 | 汽油滤清器_透明 | fuel filter | 塑料_黄色纸芯式
7 | 318001022002 | 钢带环箍卡扣 | clip | ￠8X8X0.8
8 | 403005042002 | 内六角圆柱头螺钉 | screw | M6X20mm_4.8级(GB/T70.1)
9 | 312005005002 | 油开关_三价铬钝化本色 | fuel valve | 29_带RES标识
10 | 404004001003 | 粗牙全金属六角法兰面锁紧螺母 | nut | M6(GB/T 6187.1)
11 | 318001029001 | 钢丝油管卡扣 | clip | ￠8X1